## Size
Component | Unit | Total
['Solar PV'] | kW | 1.03
['Wind'] | kW | 26.74
Battery bank | kWh | 47.91
['Diesel Genset 1'] | kW | 17.12

## Cost
| Year 0 | Year 1 | Year 2 | Year 3 | Year 4
('Net present cost ', 'System', 'kUSD') | 9.014 | 9.671 | 10.349 | 11.124 | 11.932
('Total fixed O&M cost', 'System', 'kUSD') | 2.047 | 2.047 | 2.047 | 2.047 | 2.047
('Total variable O&M cost', 'System', 'kUSD') | 6.967 | 7.624 | 8.302 | 9.078 | 9.885
('LCOE', 'USD/MWh') | 108.607 | 110.979 | 113.105 | 115.787 | 118.282
('Fixed cost', "['Solar PV']", 'kUSD') | 0.018 | 0.018 | 0.018 | 0.018 | 0.018
('Fixed cost', "['Wind']", 'kUSD') | 1.05 | 1.05 | 1.05 | 1.05 | 1.05
('Fixed cost', 'Battery bank', 'kUSD') | 0.431 | 0.431 | 0.431 | 0.431 | 0.431
('Fixed cost', "['Diesel Genset 1']", 'kUSD') | 0.548 | 0.548 | 0.548 | 0.548 | 0.548
('Lost load cost', 'System', 'kUSD') | 0 | 0 | 0 | 0 | 0
('Replacement cost', 'Battery bank', 'kUSD') | 0.136 | 0.142 | 0.149 | 0.156 | 0.164
('Fuel cost', "['Diesel']", 'kUSD') | 6.831 | 7.482 | 8.154 | 8.922 | 9.722
('Fuel CO2 emission', 'System', 'ton') | 15.648 | 17.139 | 18.677 | 20.436 | 22.268
('RES CO2 emission', 'RES', 'ton') | 0 | 0 | 0 | 0 | 0
('GEN CO2 emission', 'GEN', 'ton') | 0 | 0 | 0 | 0 | 0
('BESS CO2 emission', 'BESS', 'ton') | 0.096 | 0.096 | 0.096 | 0.096 | 0.096
('TOTAL CO2 emission', 'System', 'ton') | 15.744 | 17.234 | 18.773 | 20.532 | 22.364

## Renewable_Penetration
| Year 0 | Year 1 | Year 2 | Year 3 | Year 4
Renewables penetration [%] | 90.1942 | 89.2166 | 88.171 | 87.0502 | 85.8665

## Energy_parameters
| Year 0 | Year 1 | Year 2 | Year 3 | Year 4
Generators share [%] | 16.24 | 17.2 | 18.18 | 19.2 | 20.23
Renewable share [%] | 83.65 | 82.68 | 81.62 | 80.49 | 79.31
Renewables penetration [%] | 90.19 | 89.22 | 88.17 | 87.05 | 85.87
Curtailment share [%] | 39.69 | 37.37 | 35.06 | 32.76 | 30.46
Battery usage [%] | 7.87 | 7.83 | 7.81 | 7.79 | 7.8