## Size
Component | Unit | Total
['Solar PV'] | kW | 1.03
['Wind'] | kW | 26.74
Battery bank | kWh | 47.91
['Diesel Genset 1'] | kW | 17.12

## Cost
| Year 0 | Year 1 | Year 2 | Year 3 | Year 4
('Net present cost ', 'System', 'kUSD') | 9.014 | 9.689 | 10.386 | 11.179 | 12.013
('Total fixed O&M cost', 'System', 'kUSD') | 2.047 | 2.047 | 2.047 | 2.047 | 2.047
('Total variable O&M cost', 'System', 'kUSD') | 6.968 | 7.643 | 8.339 | 9.132 | 9.966
('LCOE', 'USD/MWh') | 108.616 | 111.189 | 113.509 | 116.353 | 119.083
('Fixed cost', "['Solar PV']", 'kUSD') | 0.018 | 0.018 | 0.018 | 0.018 | 0.018
('Fixed cost', "['Wind']", 'kUSD') | 1.05 | 1.05 | 1.05 | 1.05 | 1.05
('Fixed cost', 'Battery bank', 'kUSD') | 0.431 | 0.431 | 0.431 | 0.431 | 0.431
('Fixed cost', "['Diesel Genset 1']", 'kUSD') | 0.548 | 0.548 | 0.548 | 0.548 | 0.548
('Lost load cost', 'System', 'kUSD') | 0 | 0 | 0 | 0 | 0
('Replacement cost', 'Battery bank', 'kUSD') | 0.136 | 0.142 | 0.149 | 0.156 | 0.164
('Fuel cost', "['Diesel']", 'kUSD') | 6.832 | 7.5 | 8.191 | 8.976 | 9.802
('Fuel CO2 emission', 'System', 'ton') | 15.649 | 17.181 | 18.761 | 20.561 | 22.453
('RES CO2 emission', 'RES', 'ton') | 0 | 0 | 0 | 0 | 0
('GEN CO2 emission', 'GEN', 'ton') | 0 | 0 | 0 | 0 | 0
('BESS CO2 emission', 'BESS', 'ton') | 0.096 | 0.096 | 0.096 | 0.096 | 0.096
('TOTAL CO2 emission', 'System', 'ton') | 15.745 | 17.276 | 18.857 | 20.657 | 22.549

## Renewable_Penetration
| Year 0 | Year 1 | Year 2 | Year 3 | Year 4
Renewables penetration [%] | 90.1934 | 89.1843 | 88.1062 | 86.9516 | 85.7337

## Energy_parameters
| Year 0 | Year 1 | Year 2 | Year 3 | Year 4
Generators share [%] | 16.24 | 17.24 | 18.26 | 19.32 | 20.39
Renewable share [%] | 83.65 | 82.64 | 81.53 | 80.37 | 79.15
Renewables penetration [%] | 90.19 | 89.18 | 88.11 | 86.95 | 85.73
Curtailment share [%] | 39.69 | 37.34 | 35.01 | 32.67 | 30.35
Battery usage [%] | 7.87 | 7.83 | 7.81 | 7.79 | 7.8