## Size
Component | Unit | Total
['Solar PV'] | kW | 48.92
['Wind'] | kW | 31.93
Battery bank | kWh | 135.45
['Diesel Genset 1'] | kW | 3.71
['Diesel Genset 2'] | kW | 3.71

## Cost
| Year 0 | Year 1 | Year 2 | Year 3 | Year 4
('Net present cost ', 'System', 'kUSD') | 5.794 | 6.338 | 6.933 | 7.6 | 8.311
('Total fixed O&M cost', 'System', 'kUSD') | 3.547 | 3.547 | 3.547 | 3.547 | 3.547
('Total variable O&M cost', 'System', 'kUSD') | 2.247 | 2.791 | 3.386 | 4.053 | 4.764
('LCOE', 'USD/MWh') | 69.8135 | 72.7306 | 75.772 | 79.1035 | 82.387
('Fixed cost', "['Solar PV']", 'kUSD') | 0.837 | 0.837 | 0.837 | 0.837 | 0.837
('Fixed cost', "['Wind']", 'kUSD') | 1.254 | 1.254 | 1.254 | 1.254 | 1.254
('Fixed cost', 'Battery bank', 'kUSD') | 1.219 | 1.219 | 1.219 | 1.219 | 1.219
('Fixed cost', "['Diesel Genset 1']", 'kUSD') | 0.119 | 0.119 | 0.119 | 0.119 | 0.119
('Fixed cost', "['Diesel Genset 2']", 'kUSD') | 0.119 | 0.119 | 0.119 | 0.119 | 0.119
('Lost load cost', 'System', 'kUSD') | 0 | 0 | 0 | 0 | 0
('Replacement cost', 'Battery bank', 'kUSD') | 0.562 | 0.573 | 0.581 | 0.584 | 0.583
('Fuel cost', "['Diesel']", 'kUSD') | 1.135 | 1.48 | 1.843 | 2.245 | 2.653
('Fuel cost', "['Diesel']", 'kUSD') | 0.551 | 0.738 | 0.962 | 1.224 | 1.528
('Fuel CO2 emission', 'System', 'ton') | 3.86 | 5.08 | 6.426 | 7.947 | 9.578
('RES CO2 emission', 'RES', 'ton') | 0 | 0 | 0 | 0 | 0
('GEN CO2 emission', 'GEN', 'ton') | 0 | 0 | 0 | 0 | 0
('BESS CO2 emission', 'BESS', 'ton') | 0.271 | 0.271 | 0.271 | 0.271 | 0.271
('TOTAL CO2 emission', 'System', 'ton') | 4.131 | 5.351 | 6.697 | 8.217 | 9.849

## Renewable_Penetration
| Year 0 | Year 1 | Year 2 | Year 3 | Year 4
Renewables penetration [%] | 95.3969 | 94.0336 | 92.5648 | 90.9461 | 89.2626

## Energy_parameters
| Year 0 | Year 1 | Year 2 | Year 3 | Year 4
Generators share [%] | 5.7471 | 7.1973 | 8.6776 | 10.2427 | 11.7871
Renewable share [%] | 92.765 | 90.9972 | 88.9824 | 86.7794 | 84.4203
Renewables penetration [%] | 95.3969 | 94.0336 | 92.5648 | 90.9461 | 89.2626
Curtailment share [%] | 21.0973 | 18.5994 | 16.3224 | 14.2388 | 12.3598
Battery usage [%] | 32.5526 | 31.5798 | 30.4702 | 29.1683 | 27.7269